## 1.5V
SITE_NO | DUT_NO | DUT_PASS | SW_BIN | T_TIME | DATA_NUM | Vin_os | En_os | Vout_os | Trim | Iq | Ien | En_PD_R | Ishdn | Vout1 | Vout2 | Vout3 | LineR | LoadR | Trim_1 | Ven_h | Ven_l | ICL | UVLO_R | UVLO_F | UVLO_HYS | OVP_R | OVP_F | OVP_HYS | Rdischarge | Iq1 | Ien1 | En_PD_R1 | Ishdn1 | Vin_os1 | En_os1 | Vout_os1
Unit |  |  |  | ms |  | V | V | V |  | uA | uA | Mohm | uA | V | V | V | mV | %/mA |  | V | V | mA |  |  | mV | V | V | mV | ohm | uA | uA | Mohm | uA | V | V | V
LimitL | [5 empty] | -0.650 | -0.650 | -0.650 |  | 12.000 |  | 0.900 | 1.000 | 1.473 | 1.313 | 1.181 | -5.000 |  |  | 1.100 | 0.980 | 300.000 | 2.050 |  | 120.000 | 6.200 |  | 250.000 | 400.000 | 12.000 |  | 0.900 | 1.000 | -0.650 | -0.650 | -0.650
LimitU | [5 empty] | -0.450 | -0.450 | -0.450 |  | 16.000 |  | 1.100 | 6.200 | 1.527 |  | 1.527 | 5.000 | 0.020 |  | 1.200 | 1.080 | 650.000 | 2.250 |  | 180.000 | 6.700 |  | 450.000 | 700.000 | 16.000 |  | 1.100 | 6.200 | -0.450 | -0.450 | -0.450
1 | 1 | True | 1 | 851 | 31 | -0.562 | -0.535 | -0.537 | 1.5 | 14.779 | -2.971 | 1.01 | 5.21 | 1.513 | 1.492 | 1.512 | -1.472 | 0.005 | 4 | 1.15 | 1.04 | 580 | 2.12 | 2 | 120 | 6.26 | 5.92 | 340 | 622.3 | 14.889 | -2.988 | 1.004 | 5.201 | -0.56 | -0.534 | -0.535
1 | 2 | True | 1 | 849 | 31 | -0.562 | -0.534 | -0.534 | 1.5 | 15.279 | -3.103 | 0.967 | 5.449 | 1.517 | 1.495 | 1.515 | -1.439 | 0.005 | 4 | 1.14 | 1.04 | 580 | 2.12 | 2 | 120 | 6.28 | 5.93 | 350 | 613.789 | 15.398 | -3.124 | 0.96 | 5.428 | -0.559 | -0.533 | -0.533
1 | 3 | True | 1 | 844 | 31 | -0.56 | -0.532 | -0.533 | 1.5 | 14.951 | -3.071 | 0.977 | 5.407 | 1.519 | 1.496 | 1.517 | -1.346 | 0.005 | 4 | 1.15 | 1.04 | 550 | 2.13 | 2 | 130 | 6.29 | 5.95 | 340 | 618.595 | 15.07 | -3.089 | 0.971 | 5.425 | -0.558 | -0.531 | -0.532
1 | 4 | True | 1 | 847 | 31 | -0.56 | -0.532 | -0.532 | 1.5 | 15.119 | -3.086 | 0.972 | 5.422 | 1.512 | 1.491 | 1.511 | -1.406 | 0.005 | 4 | 1.15 | 1.04 | 580 | 2.12 | 2 | 120 | 6.28 | 5.94 | 340 | 626.976 | 15.285 | -3.106 | 0.966 | 5.434 | -0.558 | -0.531 | -0.531
1 | 5 | True | 1 | 848 | 31 | -0.562 | -0.538 | -0.539 | 1.5 | 14.497 | -3.016 | 0.995 | 5.308 | 1.512 | 1.49 | 1.51 | -1.36 | 0.005 | 4 | 1.14 | 1.04 | 550 | 2.12 | 1.99 | 130 | 6.28 | 5.94 | 340 | 627.785 | 14.715 | -3.034 | 0.989 | 5.281 | -0.559 | -0.537 | -0.538

## 1.8V
SITE_NO | DUT_NO | DUT_PASS | SW_BIN | T_TIME | DATA_NUM | Vin_os | En_os | Vout_os | Trim | Iq | Ien | En_PD_R | Ishdn | Vout1 | Vout2 | Vout3 | LineR | LoadR | Trim_1 | Ven_h | Ven_l | ICL | UVLO_R | UVLO_F | UVLO_HYS | OVP_R | OVP_F | OVP_HYS | Rdischarge | Iq1 | Ien1 | En_PD_R1 | Ishdn1 | Vin_os1 | En_os1 | Vout_os1
Unit |  |  |  | ms |  | V | V | V |  | uA | uA | Mohm | uA | V | V | V | mV | %/mA |  | V | V | mA |  |  | mV | V | V | mV | ohm | uA | uA | Mohm | uA | V | V | V
LimitL | [5 empty] | -0.650 | -0.650 | -0.650 |  | 12.000 |  | 0.900 | 1.000 | 1.769 | 1.715 | 1.769 | -5.000 |  |  | 1.100 | 0.980 | 300.000 | 2.050 |  | 120.000 | 6.200 |  | 250.000 | 400.000 | 12.000 |  | 0.900 | 1.000 | -0.650 | -0.650 | -0.650
LimitU | [5 empty] | -0.450 | -0.450 | -0.450 |  | 16.000 |  | 1.100 | 6.200 | 1.831 |  | 1.831 | 6.000 | 0.015 |  | 1.200 | 1.080 | 650.000 | 2.250 |  | 180.000 | 6.700 |  | 450.000 | 700.000 | 16.000 |  | 1.100 | 6.200 | -0.450 | -0.450 | -0.450
1 | 1 | True | 1 | 761 | 31 | -0.559 | -0.533 | -0.533 | 1.8 | 15.125 | -3.08 | 0.974 | 5.419 | 1.814 | 1.793 | 1.813 | -1.303 | 0.004 | 4 | 1.15 | 1.04 | 550 | 2.12 | 1.99 | 130 | 6.27 | 5.92 | 350 | 610.275 | 15.156 | -3.1 | 0.968 | 5.4 | -0.557 | -0.531 | -0.531
1 | 2 | True | 1 | 759 | 31 | -0.559 | -0.532 | -0.531 | 1.8 | 15.015 | -3.089 | 0.971 | 5.431 | 1.808 | 1.787 | 1.807 | -1.311 | 0.004 | 4 | 1.14 | 1.04 | 540 | 2.12 | 1.99 | 130 | 6.3 | 5.95 | 350 | 605.103 | 15.211 | -3.109 | 0.965 | 5.446 | -0.556 | -0.531 | -0.53
1 | 3 | True | 1 | 763 | 31 | -0.559 | -0.534 | -0.533 | 1.8 | 15.122 | -3.068 | 0.978 | 5.428 | 1.809 | 1.788 | 1.808 | -1.529 | 0.004 | 4 | 1.14 | 1.04 | 580 | 2.12 | 1.99 | 130 | 6.29 | 5.94 | 350 | 613.569 | 15.285 | -3.09 | 0.971 | 5.388 | -0.556 | -0.533 | -0.532
1 | 4 | True | 1 | 762 | 31 | -0.561 | -0.532 | -0.533 | 1.8 | 14.374 | -2.94 | 1.02 | 5.167 | 1.798 | 1.777 | 1.797 | -1.448 | 0.004 | 4 | 1.14 | 1.03 | 540 | 2.12 | 1.99 | 130 | 6.24 | 5.9 | 340 | 638.848 | 14.571 | -2.957 | 1.015 | 5.174 | -0.558 | -0.531 | -0.532
1 | 5 | True | 1 | 760 | 31 | -0.56 | -0.53 | -0.53 | 1.8 | 14.932 | -3.111 | 0.964 | 5.471 | 1.812 | 1.791 | 1.81 | -1.35 | 0.004 | 4 | 1.14 | 1.03 | 540 | 2.13 | 2 | 130 | 6.28 | 5.93 | 350 | 607.48 | 15.052 | -3.13 | 0.959 | 5.465 | -0.557 | -0.529 | -0.529

## 2.5
SITE_NO | DUT_NO | DUT_PASS | SW_BIN | T_TIME | DATA_NUM | Vin_os | En_os | Vout_os | Trim | Iq | Ien | En_PD_R | Ishdn | Vout1 | Vout2 | Vout3 | LineR | LoadR | Trim_1 | Ven_h | Ven_l | UVLO_R | UVLO_F | UVLO_HYS | ICL | OVP_R | OVP_F | OVP_HYS | Rdischarge | Iq1 | Ien1 | En_PD_R1 | Ishdn1 | Vin_os1 | En_os1 | Vout_os1
Unit |  |  |  | ms |  | V | V | V |  | uA | uA | Mohm | uA | V | V | V | mV | %/mA |  | V | V |  |  | mV | mA | V | V | mV | ohm | uA | uA | Mohm | uA | V | V | V
LimitL | [5 empty] | -0.650 | -0.650 | -0.650 |  | 12.000 |  | 0.900 | 1.000 | 2.455 | 2.380 | 2.455 | -5.000 |  |  | 1.100 | 0.980 | 2.050 |  | 120.000 | 300.000 | 6.200 |  | 250.000 | 400.000 | 12.000 |  | 0.900 | 1.000 | -0.650 | -0.650 | -0.650
LimitU | [5 empty] | -0.450 | -0.450 | -0.450 |  | 16.000 |  | 1.100 | 6.200 | 2.545 |  | 2.545 | 5.000 | 0.015 |  | 1.200 | 1.080 | 2.250 |  | 180.000 | 650.000 | 6.700 |  | 450.000 | 700.000 | 16.000 |  | 1.100 | 6.200 | -0.450 | -0.450 | -0.450
1 | 1 | True | 1 | 1006 | 31 | -0.567 | -0.545 | -0.546 | 2.5 | 14.473 | -3.01 | 0.997 | 5.253 | 2.527 | 2.512 | 2.526 | -0.746 | 0.002 | 4 | 1.14 | 1.03 | 2.15 | 2 | 150 | 480 | 6.26 | 5.92 | 340 | 636.207 | 14.675 | -3.024 | 0.992 | 5.263 | -0.564 | -0.543 | -0.544
1 | 2 | True | 1 | 1007 | 31 | -0.564 | -0.539 | -0.538 | 2.5 | 14.335 | -3.003 | 0.999 | 5.25 | 2.502 | 2.487 | 2.501 | -0.964 | 0.002 | 4 | 1.14 | 1.03 | 2.14 | 2 | 140 | 510 | 6.27 | 5.92 | 350 | 632.654 | 14.316 | -3.022 | 0.993 | 5.25 | -0.561 | -0.537 | -0.536
1 | 3 | True | 1 | 1005 | 31 | -0.566 | -0.546 | -0.546 | 2.5 | 14.16 | -3.002 | 0.999 | 5.293 | 2.52 | 2.505 | 2.519 | -0.757 | 0.002 | 4 | 1.14 | 1.03 | 2.14 | 2 | 140 | 480 | 6.34 | 5.99 | 350 | 647.624 | 14.304 | -3.021 | 0.993 | 5.253 | -0.563 | -0.545 | -0.544
1 | 4 | True | 1 | 1007 | 31 | -0.565 | -0.545 | -0.544 | 2.5 | 14.666 | -3.016 | 0.995 | 5.275 | 2.496 | 2.481 | 2.495 | -0.831 | 0.002 | 4 | 1.14 | 1.03 | 2.13 | 1.99 | 140 | 510 | 6.23 | 5.89 | 340 | 641.423 | 14.681 | -3.036 | 0.988 | 5.266 | -0.562 | -0.544 | -0.543
1 | 5 | True | 1 | 1004 | 31 | -0.564 | -0.546 | -0.544 | 2.5 | 14.344 | -3.041 | 0.987 | 5.358 | 2.494 | 2.478 | 2.493 | -0.711 | 0.002 | 4 | 1.14 | 1.03 | 2.13 | 1.99 | 140 | 470 | 6.26 | 5.92 | 340 | 640.516 | 14.365 | -3.058 | 0.981 | 5.37 | -0.562 | -0.544 | -0.543

## 2.8
SITE_NO | DUT_NO | DUT_PASS | SW_BIN | T_TIME | DATA_NUM | Vin_os | En_os | Vout_os | Trim | Iq | Ien | En_PD_R | Ishdn | Vout1 | Vout2 | Vout3 | LineR | LoadR | Trim_1 | Ven_h | Ven_l | Dropout | Drop_vout | ICL | UVLO_R | UVLO_F | UVLO_HYS | OVP_R | OVP_F | OVP_HYS | Rdischarge | Iq1 | Ien1 | En_PD_R1 | Ishdn1 | Vin_os1 | En_os1 | Vout_os1
Unit |  |  |  | ms |  | V | V | V |  | uA | uA | Mohm | uA | V | V | V | mV | %/mA |  | V | V | mV | V | mA |  |  | mV | V | V | mV | ohm | uA | uA | Mohm | uA | V | V | V
LimitL | [5 empty] | -0.650 | -0.650 | -0.650 |  | 12.000 |  | 0.900 | 1.000 | 2.749 | 2.665 | 2.749 | -5.000 |  |  | 1.100 | 0.960 | 60.000 | 2.500 | 300.000 | 2.050 |  | 120.000 | 6.200 |  | 250.000 | 400.000 | 12.000 |  | 0.900 | 1.000 | -0.650 | -0.650 | -0.650
LimitU | [5 empty] | -0.450 | -0.450 | -0.450 |  | 16.000 |  | 1.100 | 6.200 | 2.851 |  | 2.851 | 5.000 | 0.015 |  | 1.200 | 1.090 | 300.000 |  | 650.000 | 2.250 |  | 180.000 | 6.700 |  | 450.000 | 700.000 | 16.000 |  | 1.100 | 6.200 | -0.450 | -0.450 | -0.450
1 | 1 | True | 1 | 1081 | 33 | -0.559 | -0.543 | -0.542 | 2.8 | 14.751 | -3.099 | 0.968 | 5.339 | 2.821 | 2.806 | 2.82 | -0.923 | 0.002 | 4 | 1.14 | 1.04 | 143.726 | 2.756 | 490 | 2.13 | 2 | 130 | 6.29 | 5.93 | 360 | 635.328 | 14.804 | -3.101 | 0.967 | 5.37 | -0.558 | -0.543 | -0.542
1 | 2 | True | 1 | 1081 | 33 | -0.558 | -0.543 | -0.543 | 2.8 | 14.448 | -3.075 | 0.975 | 5.29 | 2.815 | 2.8 | 2.815 | -0.772 | 0.002 | 4 | 1.15 | 1.04 | 143.111 | 2.757 | 490 | 2.14 | 2.01 | 130 | 6.33 | 5.96 | 370 | 629.748 | 14.488 | -3.076 | 0.975 | 5.293 | -0.558 | -0.542 | -0.543
1 | 3 | True | 1 | 1080 | 33 | -0.56 | -0.542 | -0.542 | 2.8 | 14.641 | -3.109 | 0.965 | 5.382 | 2.824 | 2.809 | 2.823 | -1.491 | 0.002 | 4 | 1.15 | 1.04 | 146.126 | 2.764 | 480 | 2.14 | 2 | 140 | 6.36 | 6 | 360 | 639.412 | 14.653 | -3.11 | 0.964 | 5.367 | -0.559 | -0.542 | -0.542
1 | 4 | True | 1 | 1081 | 33 | -0.556 | -0.539 | -0.539 | 2.8 | 14.359 | -3.061 | 0.98 | 5.256 | 2.807 | 2.791 | 2.807 | -0.923 | 0.002 | 4 | 1.14 | 1.03 | 146.392 | 2.744 | 490 | 2.13 | 2 | 130 | 6.27 | 5.92 | 350 | 639.311 | 14.451 | -3.063 | 0.979 | 5.315 | -0.556 | -0.539 | -0.539
1 | 5 | True | 1 | 1080 | 33 | -0.555 | -0.535 | -0.534 | 2.8 | 14.595 | -3.093 | 0.97 | 5.345 | 2.812 | 2.796 | 2.811 | -1.121 | 0.002 | 4 | 1.14 | 1.03 | 142.984 | 2.747 | 480 | 2.13 | 2 | 130 | 6.31 | 5.95 | 360 | 636.952 | 14.629 | -3.096 | 0.969 | 5.284 | -0.555 | -0.535 | -0.534

## 2.7
SITE_NO | DUT_NO | DUT_PASS | SW_BIN | T_TIME | DATA_NUM | Vin_os | En_os | Vout_os | Trim | Iq | Ien | En_PD_R | Ishdn | Vout1 | Vout2 | Vout3 | LineR | LoadR | Trim_1 | Ven_h | Ven_l | Dropout | Drop_vout | ICL | UVLO_R | UVLO_F | UVLO_HYS | OVP_R | OVP_F | OVP_HYS | Rdischarge | Iq1 | Ien1 | En_PD_R1 | Ishdn1 | Vin_os1 | En_os1 | Vout_os1
Unit |  |  |  | ms |  | V | V | V |  | uA | uA | Mohm | uA | V | V | V | mV | %/mA |  | V | V | mV | V | mA |  |  | mV | V | V | mV | ohm | uA | uA | Mohm | uA | V | V | V
LimitL | [5 empty] | -0.650 | -0.650 | -0.650 |  | 12.000 |  | 0.900 | 1.000 | 2.651 | 2.540 | 2.651 | -5.000 |  |  | 1.100 | 0.960 | 60.000 | 2.600 | 300.000 | 2.050 |  | 120.000 | 6.200 |  | 250.000 | 400.000 | 12.000 |  | 0.900 | 1.000 | -0.650 | -0.650 | -0.650
LimitU | [5 empty] | -0.450 | -0.450 | -0.450 |  | 16.000 |  | 1.100 | 6.200 | 2.749 |  | 2.749 | 5.000 | 0.015 |  | 1.200 | 1.090 | 300.000 |  | 650.000 | 2.250 |  | 180.000 | 6.700 |  | 450.000 | 700.000 | 16.000 |  | 1.100 | 6.200 | -0.450 | -0.450 | -0.450
1 | 1 | True | 1 | 1060 | 33 | -0.56 | -0.537 | -0.536 | 2.7 | 14.451 | -3.081 | 0.974 | 5.305 | 2.702 | 2.682 | 2.7 | -1.586 | 0.002 | 4 | 1.14 | 1.03 | 139.121 | 2.641 | 500 | 2.13 | 1.99 | 140 | 6.34 | 5.99 | 350 | 645.676 | 14.684 | -3.085 | 0.972 | 5.299 | -0.559 | -0.537 | -0.536
1 | 2 | True | 1 | 1058 | 33 | -0.561 | -0.546 | -0.545 | 2.7 | 14.528 | -3.066 | 0.978 | 5.278 | 2.722 | 2.701 | 2.721 | -0.898 | 0.003 | 4 | 1.15 | 1.04 | 146.459 | 2.664 | 490 | 2.13 | 2 | 130 | 6.34 | 5.97 | 370 | 645.816 | 14.626 | -3.067 | 0.978 | 5.253 | -0.56 | -0.546 | -0.545
1 | 3 | True | 1 | 1059 | 33 | -0.561 | -0.545 | -0.545 | 2.7 | 14.721 | -3.058 | 0.981 | 5.229 | 2.713 | 2.693 | 2.712 | -1.033 | 0.003 | 4 | 1.15 | 1.04 | 145.564 | 2.654 | 500 | 2.13 | 2 | 130 | 6.32 | 5.97 | 350 | 641.953 | 14.742 | -3.061 | 0.98 | 5.266 | -0.56 | -0.545 | -0.545
1 | 4 | True | 1 | 1057 | 33 | -0.561 | -0.543 | -0.542 | 2.7 | 14.519 | -3.105 | 0.966 | 5.345 | 2.708 | 2.688 | 2.707 | -1.046 | 0.002 | 4 | 1.15 | 1.04 | 149.632 | 2.65 | 460 | 2.14 | 2 | 140 | 6.33 | 5.97 | 360 | 638.823 | 14.519 | -3.107 | 0.966 | 5.385 | -0.56 | -0.543 | -0.542
1 | 5 | True | 1 | 1060 | 33 | -0.56 | -0.54 | -0.541 | 2.7 | 14.641 | -3.074 | 0.976 | 5.275 | 2.722 | 2.702 | 2.721 | -0.852 | 0.002 | 4 | 1.15 | 1.04 | 146.521 | 2.663 | 520 | 2.14 | 2.01 | 130 | 6.36 | 5.99 | 370 | 634.339 | 14.764 | -3.076 | 0.975 | 5.232 | -0.559 | -0.539 | -0.54

## 1.2
SITE_NO | DUT_NO | DUT_PASS | SW_BIN | T_TIME | DATA_NUM | Vin_os | En_os | Vout_os | Trim | Iq | Ien | En_PD_R | Ishdn | Vout1 | Vout2 | Vout3 | LineR | LoadR | Trim_1 | Ven_h | Ven_l | ICL | UVLO_R | UVLO_F | UVLO_HYS | OVP_R | OVP_F | OVP_HYS | Rdischarge | Iq1 | Ien1 | En_PD_R1 | Ishdn1 | Vin_os1 | En_os1 | Vout_os1
Unit |  |  |  | ms |  | V | V | V |  | uA | uA | Mohm | uA | V | V | V | mV | %/mA |  | V | V | mA |  |  | mV | V | V | mV | ohm | uA | uA | Mohm | uA | V | V | V
LimitL | [5 empty] | -0.650 | -0.650 | -0.650 |  | 12.000 |  | 0.900 | 1.000 | 1.181 | 1.145 | 1.181 | -5.000 |  |  | 1.100 | 0.980 | 300.000 | 2.050 |  | 120.000 | 6.200 |  | 250.000 | 400.000 | 12.000 |  | 0.900 | 1.000 | -0.650 | -0.650 | -0.650
LimitU | [5 empty] | -0.450 | -0.450 | -0.450 |  | 16.000 |  | 1.100 | 6.200 | 1.219 |  | 1.219 | 5.000 | 0.020 |  | 1.200 | 1.080 | 650.000 | 2.250 |  | 180.000 | 6.700 |  | 450.000 | 700.000 | 16.000 |  | 1.100 | 6.200 | -0.450 | -0.450 | -0.450
1 | 1 | True | 1 | 1111 | 31 | -0.563 | -0.539 | -0.54 | 1.2 | 14.555 | -3.053 | 0.983 | 5.367 | 1.2 | 1.178 | 1.198 | -1.219 | 0.006 | 4 | 1.15 | 1.04 | 560 | 2.12 | 2 | 120 | 6.25 | 5.9 | 350 | 625.522 | 14.718 | -3.069 | 0.977 | 5.358 | -0.562 | -0.538 | -0.539
1 | 2 | True | 1 | 1111 | 31 | -0.563 | -0.539 | -0.538 | 1.2 | 14.911 | -3.062 | 0.98 | 5.397 | 1.198 | 1.177 | 1.197 | -1.092 | 0.006 | 4 | 1.15 | 1.04 | 560 | 2.12 | 2 | 120 | 6.25 | 5.9 | 350 | 628.583 | 14.886 | -3.08 | 0.974 | 5.4 | -0.562 | -0.538 | -0.538
1 | 3 | True | 1 | 1111 | 31 | -0.563 | -0.538 | -0.539 | 1.2 | 14.822 | -3.046 | 0.985 | 5.342 | 1.206 | 1.185 | 1.205 | -1.07 | 0.006 | 4 | 1.15 | 1.04 | 560 | 2.12 | 2 | 120 | 6.29 | 5.93 | 360 | 621.234 | 14.978 | -3.063 | 0.98 | 5.382 | -0.562 | -0.538 | -0.538
1 | 4 | True | 1 | 1111 | 31 | -0.561 | -0.532 | -0.531 | 1.2 | 15.07 | -3.081 | 0.974 | 5.425 | 1.205 | 1.185 | 1.204 | -1.277 | 0.006 | 4 | 1.14 | 1.03 | 560 | 2.12 | 2 | 120 | 6.28 | 5.93 | 350 | 622.431 | 15.079 | -3.099 | 0.968 | 5.425 | -0.56 | -0.532 | -0.531
1 | 5 | True | 1 | 1111 | 31 | -0.562 | -0.536 | -0.536 | 1.2 | 14.926 | -3.073 | 0.976 | 5.407 | 1.207 | 1.186 | 1.206 | -1.376 | 0.006 | 4 | 1.14 | 1.04 | 560 | 2.12 | 2 | 120 | 6.29 | 5.92 | 370 | 613.108 | 15.049 | -3.09 | 0.971 | 5.373 | -0.56 | -0.536 | -0.536

## 3.3
SITE_NO | DUT_NO | DUT_PASS | SW_BIN | T_TIME | DATA_NUM | Vin_os | En_os | Vout_os | Trim | Iq | Ien | En_PD_R | Ishdn | Vout1 | Vout2 | Vout3 | LineR | LoadR | Trim_1 | Ven_h | Ven_l | Dropout | Drop_vout | ICL | UVLO_R | UVLO_F | UVLO_HYS | OVP_R | OVP_F | OVP_HYS | Rdischarge | Iq1 | Ien1 | En_PD_R1 | Ishdn1 | Vin_os1 | En_os1 | Vout_os1
Unit |  |  |  | ms |  | V | V | V |  | uA | uA | Mohm | uA | V | V | V | mV | %/mA |  | V | V | mV | V | mA |  |  | mV | V | V | mV | ohm | uA | uA | Mohm | uA | V | V | V
LimitL | [5 empty] | -0.650 | -0.650 | -0.650 |  | 12.000 |  | 0.900 | 1.000 | 3.239 | 3.140 | 3.239 | -5.000 |  |  | 1.100 | 0.960 | 60.000 | 2.900 | 300.000 | 2.050 |  | 120.000 | 6.200 |  | 250.000 | 400.000 | 12.000 |  | 0.900 | 1.000 | -0.650 | -0.650 | -0.650
LimitU | [5 empty] | -0.450 | -0.450 | -0.450 |  | 16.000 |  | 1.100 | 6.200 | 3.361 |  | 3.361 | 5.000 | 0.015 |  | 1.200 | 1.090 | 300.000 |  | 650.000 | 2.250 |  | 180.000 | 6.700 |  | 450.000 | 700.000 | 16.000 |  | 1.100 | 6.200 | -0.450 | -0.450 | -0.450
1 | 1 | True | 1 | 1079 | 33 | -0.56 | -0.541 | -0.542 | 3.3 | 14.537 | -3.069 | 0.977 | 5.29 | 3.316 | 3.303 | 3.315 | -1.032 | 0.001 | 4 | 1.14 | 1.03 | 145.17 | 3.245 | 460 | 2.14 | 2 | 140 | 6.32 | 5.96 | 360 | 634.957 | 14.626 | -3.069 | 0.978 | 5.278 | -0.56 | -0.541 | -0.541
1 | 2 | True | 1 | 1078 | 33 | -0.56 | -0.537 | -0.538 | 3.3 | 14.466 | -3.048 | 0.984 | 5.272 | 3.314 | 3.301 | 3.313 | -0.717 | 0.001 | 4 | 1.15 | 1.04 | 147.366 | 3.243 | 450 | 2.15 | 2.01 | 140 | 6.36 | 5.99 | 370 | 635.748 | 14.485 | -3.05 | 0.984 | 5.226 | -0.56 | -0.536 | -0.537
1 | 3 | True | 1 | 1079 | 33 | -0.562 | -0.546 | -0.544 | 3.3 | 14.482 | -3.06 | 0.98 | 5.235 | 3.323 | 3.31 | 3.322 | -0.786 | 0.001 | 4 | 1.14 | 1.04 | 145.605 | 3.254 | 460 | 2.14 | 2 | 140 | 6.37 | 6 | 370 | 638.861 | 14.678 | -3.062 | 0.98 | 5.278 | -0.561 | -0.545 | -0.544
1 | 4 | True | 1 | 1082 | 33 | -0.557 | -0.535 | -0.535 | 3.3 | 14.896 | -3.063 | 0.98 | 5.275 | 3.307 | 3.294 | 3.306 | -0.817 | 0.001 | 4 | 1.14 | 1.03 | 139.439 | 3.241 | 510 | 2.13 | 1.99 | 140 | 6.24 | 5.89 | 350 | 641.373 | 14.945 | -3.064 | 0.979 | 5.238 | -0.557 | -0.535 | -0.534
1 | 5 | True | 1 | 1080 | 33 | -0.557 | -0.541 | -0.539 | 3.3 | 14.804 | -3.072 | 0.977 | 5.29 | 3.304 | 3.291 | 3.303 | -0.708 | 0.001 | 4 | 1.14 | 1.03 | 144.075 | 3.236 | 470 | 2.13 | 2 | 130 | 6.24 | 5.89 | 350 | 634.808 | 14.896 | -3.073 | 0.976 | 5.284 | -0.557 | -0.54 | -0.539

## 0.9
SITE_NO | DUT_NO | DUT_PASS | SW_BIN | T_TIME | DATA_NUM | Vin_os | En_os | Vout_os | Trim | Iq | Ien | En_PD_R | Ishdn | Vout1 | Vout2 | Vout3 | LineR | LoadR | Trim_1 | Ven_l | ICL | UVLO_R | UVLO_F | UVLO_HYS | OVP_R | OVP_F | OVP_HYS | Rdischarge | Iq1 | Ien1 | En_PD_R1 | Ishdn1 | Vin_os1 | En_os1 | Vout_os1
Unit |  |  |  | ms |  | V | V | V |  | uA | uA | Mohm | uA | V | V | V | mV | %/mA |  | V | mA |  |  | mV | V | V | mV | ohm | uA | uA | Mohm | uA | V | V | V
LimitL | [5 empty] | -0.650 | -0.650 | -0.650 |  | 12.000 |  | 0.900 | 1.000 | 0.884 | 0.740 | 0.884 | -5.000 |  |  | 0.960 | 300.000 | 2.050 |  | 120.000 | 6.200 |  | 250.000 | 400.000 | 12.000 |  | 0.900 | 1.000 | -0.650 | -0.650 | -0.650
LimitU | [5 empty] | -0.450 | -0.450 | -0.450 |  | 16.000 |  | 1.100 | 6.200 | 0.916 |  | 0.916 | 5.000 | 0.015 |  | 1.090 | 650.000 | 2.250 |  | 180.000 | 6.700 |  | 450.000 | 700.000 | 16.000 |  | 1.100 | 6.200 | -0.450 | -0.450 | -0.450
1 | 1 | True | 1 | 1097 | 30 | -0.558 | -0.543 | -0.542 | 0.9 | 14.61 | -3.096 | 0.969 | 5.358 | 0.895 | 0.879 | 0.895 | -0.815 | 0.006 | 4 | 1.03 | 580 | 2.11 | 1.99 | 120 | 6.24 | 5.9 | 340 | 644.502 | 14.718 | -3.103 | 0.967 | 5.339 | -0.557 | -0.543 | -0.542
1 | 2 | True | 1 | 1094 | 30 | -0.558 | -0.543 | -0.543 | 0.9 | 14.451 | -3.106 | 0.966 | 5.333 | 0.9 | 0.882 | 0.899 | -0.643 | 0.007 | 4 | 1.04 | 540 | 2.12 | 2 | 120 | 6.31 | 5.96 | 350 | 645.242 | 14.558 | -3.11 | 0.965 | 5.348 | -0.557 | -0.543 | -0.542
1 | 3 | True | 1 | 1097 | 30 | -0.558 | -0.535 | -0.536 | 0.9 | 14.672 | -3.079 | 0.974 | 5.293 | 0.899 | 0.883 | 0.898 | -0.875 | 0.006 | 4 | 1.04 | 580 | 2.12 | 1.99 | 130 | 6.28 | 5.93 | 350 | 634.302 | 14.797 | -3.085 | 0.972 | 5.345 | -0.556 | -0.534 | -0.536
1 | 4 | True | 1 | 1096 | 30 | -0.559 | -0.544 | -0.543 | 0.9 | 14.497 | -3.054 | 0.982 | 5.238 | 0.906 | 0.89 | 0.906 | -0.438 | 0.006 | 4 | 1.03 | 560 | 2.13 | 2 | 130 | 6.33 | 5.98 | 350 | 634.315 | 14.574 | -3.06 | 0.98 | 5.25 | -0.558 | -0.543 | -0.543
1 | 5 | True | 1 | 1097 | 30 | -0.558 | -0.543 | -0.542 | 0.9 | 14.748 | -3.082 | 0.973 | 5.315 | 0.896 | 0.88 | 0.896 | -0.706 | 0.006 | 4 | 1.03 | 580 | 2.12 | 1.99 | 130 | 6.32 | 5.97 | 350 | 637.5 | 14.862 | -3.087 | 0.972 | 5.305 | -0.557 | -0.543 | -0.543